## Plan1
Condutos em paralelo
m = | 1.852
n = | 1.167
2m+n = | 4.871
Trecho | L (m) | D (mm)
1 | 200 | 50
2 | 200 | 50
3 | 240 | 75
Dp | 200 | 89.6
Condutos em série
Trecho | L (m) | D (mm)
paralelo | 200 | 89.6
4 | 310 | 100
Ds | 510 | 95.1
hf = | 30 | mca
C = | 140
D = | 95.1 | mm
L = | 510 | m
Q = | 62.5022 | m3/h